## Лист1
№ п/п | Наименование характеристики | Omron CPM1A | [11 empty] | ОВЕН
|  | ПЛК CPU |  |  |  | Модули ввода/выводв | [7 empty] | ПЛК-110 |  |  | ПЛК160 [M02] | Модули ввода/вывода
|  | 10CDR | 20CDR | 30CDR | 40CDR | 20EDR | AD041 | TS001 | TS002 | TS101 | TS102 | DA041 | TS101-DA | 30[M02] | 32[M02] | 60[M02] |  | Модули MB110 | [6 empty] | МУ110 | [6 empty] | МК110 |  |  |  | МЭ110
[18 empty] | .2А | .8А | .1ТД | .4ТД | .8Д | .16Д | .32Д | .8К | .16К | .8Р | .16Р | .32Р | .6У | .8И | .4ДН.4Р | .8ДН.4Р | .8Д.4Р | .4К.4Р | .1 | .3
1 | Количество дискретных входов, в т.ч. счёта импульсов | 6 1 | 12 1 | 18 1 | 16 1 | 12 0 | - | - | - | - | - | - | - | 18 2 | 18 2 | 36 4 | 16 2 | - | - | - | - | 8 0 | 16 0 | 32 0 | - | - | - | - | - | - | - | 4 0 | 8 0 | 8 0 | 4 0 | - | -
2 | Количество дискретных выходов, в т.ч. Быстродействующих | 4 | 8 | 12 | 24 | 8 0 | - | - | - | - | - | - | - | 12 4 | 14 4 | 24 4 | 12 0 | - | - | - | - | - | - | - | 8 | 16 | 8 | 16 | 32 | - | - | 4 | 4 | 4 | 4 | - | -
3 | Количество аналоговых входов | - | - | - | - | - | 4 | 2 | 4 | 2 | 4 | - | 2 | - | - | - | 8 | 2 | 8 | 1 | 4 | - | - | - | - | - | - | - | - | - | - | - | - | - | - | 1 | 3
4 | Количество аналоговых выходов | - | - | - | - | - | - | - | - | - | - | 4 | 1 | - | - | - | 4 | - | - | - | - | - | - | - | - | - | - | - | - | 6 | 8 | - | - | - | - | - | -
5 | Максимальное количество поддерживаемых дополнительных модулей | 3 | 3 | 3 | 3 | - | - | - | - | - | - | - | - | - | - | - |  | - | - | - | - | - | - | - | - | - | - | - | - | - | - | - | - | - | - | - | -
6 | Количество интерфейсов RS-232 | 1 | 1 | 1 | 1 | - | - | - | - | - | - | - | - | 1 | 1 | 1 | 1 | - | - | - | - | - | - | - | - | - | - | - | - | - | - | - | - | - | - | - | -
7 | Количество интерфейсов RS-485 | - | - | - | - | - | - | - | - | - | - | - | - | 2 | 1 | 2 | 1 | 1 | 1 | 1 | 1 | 1 | 1 | 1 | 1 | 1 | 1 | 1 | 1 | 1 | 1 | 1 | 1 | 1 | 1 | 1 | 1
8 | Количество интерфейсов USB | - | - | - | - | - | - | - | - | - | - | - | - | 1 | 1 | 1 | 1 | - | - | - | - | - | - | - | - | - | - | - | - | - | - | - | - | - | - | - | -
9 | Количество интерфейсов Ethernet | - | - | - | - | - | - | - | - | - | - | - | - | 1 | 1 | 1 | 1 | - | - | - | - | - | - | - | - | - | - | - | - | - | - | - | - | - | - | - | -
10 | Среда разработки прикладного ПО, поддержка языков IEC 61131-3 | CX-Programmer, LD |  |  |  | - | - | - | - | - | - | - | - | Codesys v2.3 (LD, ST, FBD, SFC, IL) |  |  |  | - | - | - | - | - | - | - | - | - | - | - | - | - | - | - | - | - | - | - | -
11 | Поддерживаемые протоколы | DeviceNet, CompoBus/S |  |  |  | - | - | - | - | - | - | - | - | Modbus RTU/TSP/ASII Master/Slave, DCON, ОВЕН, TCP-IP, UDP-IP |  |  |  | Modbus RTU, Modbus ASCII, ОВЕН, DCON
12 | Температура окружающего воздуха для рабочих условий эксплуатации, ℃ | от 0 до 55 | [11 empty] | от минус 40 до 55 |  |  |  | от минус 10 до 55